## Arkusz1
Lp | Element | Część | szt | cena | wartość
1 | # ATMEL AVR ATMEGA328P-PU DIP28 /2244 | ATMEGA 328P-PU | 1 | 10 | 10
2 | # L7805 TO220 5V/1,5A | L7805 | 1 | 1 | 1
3 | stabilizator3,2-35V 5A | LM338T | 1 | 8 | 8
4 | kwarc | 16MHz | 1 | 0.8 | 0.8
5 | Podstawka DIL28 / DIP28 wąska | DIP28 | 1 | 0.2 | 0.2
6 | dioda | IN5822 | 4 | 0.29 | 1.16
7 | #Kondensator ceramiczny 100nF/50V (25szt.)/2548-25 | 0,1uF | 4 | 0.1 | 0.4
8 | Kondensator ceramiczny 22pF/50V | 22pF | 2 | 0.1 | 0.2
9 | kondensator | 10 uF | 4 | 0.15 | 0.6
10 | dioda | LED | 2 | 0.5 | 1
11 | opornik | 470 | 3 | 0.1 | 0.3
12 | # Rezystory 0,25W 1K (50 szt.) | 1k | 4 | 0.1 | 0.4
13 | Rezystory 0,25W 10K (50 szt.) /1656-50 | 10k | 1 | 0.1 | 0.1
14 | Potencjometr montażowy leżący 10K | 10k RM-065 | 1 | 0.2 | 0.2
15 |  | 10k | 1 | 1 | 1
16 | Tranzystor IRL540N | IRL540NPBF | 4 | 2.2 | 8.8
17 | Wtyk do druku HU-08 prosty |  | 2 | 0.2 | 0.4
18 | Wtyk do druku HU-08 kątowy |  | 2 | 0.2 | 0.4
19 | Gniazdo na kabel WF-08 |  | 4 | 0.3 | 1.2
20 | # Wtyk do druku HU-02 prosty |  | 3 | 0.1 | 0.3
21 | Gniazdo na kabel WF-02 |  | 3 | 0.1 | 0.3
22 | # Złącze ARK 3 pin 5,00mm |  | 2 | 0.8 | 1.6
23 | # Złącze ARK 2 pin 5,08mm |  | 1 | 0.4 | 0.4
24 | # Przełącznik DIP switch x2 (4 pin) /2255 |  | 1 | 1 | 1
25 | # Przełącznik dźwigienkowy 3A 3 pin / 2 poz. |  | 3 | 1.35 | 4.05
26 | Ekran LCD 2x16 |  | 1 | 10 | 10
27 | # Enkoder obrotowy pionowy z przyciskiem 20mm/2029 |  | 1 | 3.4 | 3.4
57.21